## MakerPnPControl_variant1_cpl
Designator | Mid X | Mid Y | Layer | Rotation
C1 | 30.35 | 27.45 | Top | 90
C2 | 48.9 | 32.05 | Top | -90
C3 | 34.35 | 32.05 | Top | -90
C4 | 57.25 | 33.05 | Top | -90
C5 | 36.68 | 33.05 | Top | -90
C6 | 27.6 | 22.85 | Top | 90
C7 | 59.6 | 32.05 | Top | -90
C8 | 45.05 | 32.05 | Top | -90
C9 | 51.25 | 33.05 | Top | -90
C10 | 42.7 | 33.05 | Top | -90
C11 | 54.25 | 39.55 | Top | 180
C12 | 39.7 | 39.55 | Top | 180
C13 | 28.25 | 17.6 | Top | 0
C14 | 28.25 | 19.6 | Top | 0
C15 | 59.5 | 36.55 | Top | 90
C16 | 44.95 | 36.55 | Top | 90
C17 | 51.25 | 39.55 | Top | 0
C18 | 36.7 | 39.55 | Top | 0
C19 | 67.05 | 50.5 | Top | 90
C20 | 65.6 | 50.5 | Top | 90
C21 | 59.6 | 26.55 | Top | 90
C22 | 34.35 | 26.55 | Top | 90
C23 | 48.9 | 26.55 | Top | 90
C24 | 34.35 | 21.8 | Top | -90
C25 | 48.9 | 21.8 | Top | -90
C26 | 45.05 | 21.8 | Top | -90
C27 | 61.25 | 57.85 | Top | 180
C28 | 59.6 | 21.8 | Top | -90
C29 | 45.05 | 26.55 | Top | 90
C30 | 26.2 | 35.5 | Top | 90
C31 | 26.197 | 48.35 | Top | 90
C32 | 26.15 | 73.35 | Top | 90
C33 | 97.25 | 38.5 | Top | 0
C34 | 58.775 | 45.45 | Top | 180
C40 | 197.7 | 23.15 | Top | -90
C41 | 37.65 | 45.6 | Top | 0
C42 | 37.65 | 70.6 | Top | 0
C43 | 39.4 | 49.6 | Top | -90
C44 | 39.4 | 74.6 | Top | -90
C45 | 44.15 | 45.6 | Top | -90
C46 | 42.15 | 70.6 | Top | -90
C47 | 42.15 | 45.6 | Top | -90
C48 | 44.15 | 70.6 | Top | -90
C49 | 56.05 | 51.4 | Top | 90
C50 | 56.05 | 76.4 | Top | 90
C51 | 55.4 | 45.85 | Top | -90
C52 | 55.4 | 71.1 | Top | -90
C53 | 63.15 | 60.85 | Top | -90
C54 | 63.15 | 85.8 | Top | -90
C55 | 54.6 | 58.45 | Top | -90
C56 | 54.55 | 83.4 | Top | -90
C57 | 51.95 | 57.95 | Top | -90
C58 | 51.95 | 82.9 | Top | -90
C59 | 53.1 | 55.2 | Top | -90
C60 | 53.1 | 80.15 | Top | -90
C61 | 50.15 | 55.2 | Top | -90
C62 | 50.2 | 80.15 | Top | -90
C63 | 51.95 | 90.15 | Top | -90
C64 | 51.95 | 65.2 | Top | -90
C65 | 53.1 | 87.4 | Top | -90
C66 | 53.1 | 62.45 | Top | -90
C67 | 50.2 | 87.4 | Top | -90
C68 | 50.2 | 62.45 | Top | -90
C69 | 79.3 | 53.55 | Top | 90
C70 | 191.75 | 105.7 | Top | 90
C71 | 193.2 | 105.7 | Top | 90
C72 | 194.65 | 105.7 | Top | 90
C73 | 103.8 | 56.25 | Top | 0
C74 | 103.8 | 57.5 | Top | 0
C75 | 97.75 | 59.3 | Top | 90
C76 | 101.9 | 50.375 | Top | 90
C77 | 95.5 | 50.375 | Top | 90
C78 | 103.8 | 48.125 | Top | 90
C79 | 196.5 | 86.2 | Top | 90
C80 | 196.5 | 106.75 | Top | 90
C81 | 95.65 | 46.875 | Top | 180
C82 | 201.9 | 84.95 | Top | -90
C83 | 201.9 | 105.5 | Top | -90
C84 | 201.9 | 108 | Top | -90
C85 | 201.9 | 87.45 | Top | -90
C86 | 144.75 | 27.4 | Top | 0
C87 | 144.75 | 25.8 | Top | 0
C88 | 125.5 | 89.5 | Top | 0
C89 | 105.5 | 90.2 | Top | 0
C90 | 63.975 | 77.75 | Top | 180
C91 | 65.575 | 77.975 | Top | 90
C92 | 37.55 | 103.55 | Top | 180
C93 | 19 | 103.55 | Top | 180
C94 | 65.5 | 71.65 | Top | 90
C95 | 65.1 | 79.9 | Top | 180
C96 | 74.6 | 79.2 | Top | -90
C97 | 75.8 | 79.2 | Top | -90
C98 | 172.3 | 93.2 | Top | 0
C99 | 175.15 | 93.2 | Top | 0
C100 | 102 | 102.75 | Top | 90
C101 | 107.75 | 97.5 | Top | 0
C102 | 116.25 | 98.75 | Top | -90
C103 | 102 | 98.75 | Top | -90
C104 | 178 | 93.2 | Top | 0
C105 | 116.25 | 102.75 | Top | 90
C106 | 103.5 | 98.75 | Top | -90
C107 | 117.75 | 98.75 | Top | -90
C108 | 180.85 | 93.2 | Top | 0
C109 | 103.5 | 102.75 | Top | 90
C110 | 117.75 | 102.75 | Top | 90
C111 | 180.85 | 100.3 | Top | 0
C112 | 178 | 100.3 | Top | 0
C113 | 186.5 | 24.5 | Top | 90
C114 | 175.15 | 100.3 | Top | 0
C115 | 181 | 24.5 | Top | 90
C116 | 172.3 | 100.3 | Top | 0
C117 | 186 | 18.4 | Top | -90
C118 | 188.8 | 18.4 | Top | -90
C119 | 196 | 18.15 | Top | -90
C120 | 54.45 | 112.3 | Top | 90
C121 | 104.5 | 112.3 | Top | 90
C122 | 154.5 | 112.3 | Top | 90
C123 | 204.5 | 112.3 | Top | 90
C124 | 155.75 | 78.25 | Top | 180
C125 | 155.75 | 67.5 | Top | 180
C126 | 164.35 | 91.75 | Top | 0
C127 | 168.85 | 91.75 | Top | 180
C128 | 207.2 | 43 | Top | 180
C129 | 191.55 | 43 | Top | 180
C130 | 175.95 | 43 | Top | 180
C131 | 160.35 | 43 | Top | 180
C132 | 144.7 | 43 | Top | 180
D1 | 44.2 | 41.05 | Top | 180
D2 | 67 | 52.95 | Top | 180
D3 | 55.9 | 58.45 | Top | 90
D4 | 58.75 | 41.05 | Top | 180
D5 | 55.9 | 83.4 | Top | 90
D6 | 20.9 | 22.85 | Top | -90
D7 | 101 | 20.8 | Top | 0
D8 | 93.5 | 20.8 | Top | 180
D9 | 85.4 | 22.55 | Top | 90
D10 | 81.4 | 22.55 | Top | 90
D11 | 77.4 | 22.55 | Top | 90
D12 | 73.4 | 22.55 | Top | 90
D13 | 69.4 | 22.55 | Top | 90
D14 | 34.15 | 82.1 | Top | -90
D15 | 34.197 | 57.1 | Top | -90
D16 | 65.4 | 22.55 | Top | 90
D17 | 34.15 | 89.35 | Top | 90
D18 | 34.197 | 64.35 | Top | 90
D19 | 198.575 | 103.675 | Top | 180
D20 | 195.75 | 69 | Top | 0
D21 | 203.25 | 69 | Top | 180
E1 | 22.2 | 18.35 | Top | 180
E2 | 54.25 | 20.55 | Top | -180
E3 | 39.7 | 20.55 | Top | 180
E4 | 24.05 | 27.4 | Top | 180
E5 | 33.4 | 48.1 | Top | 90
E6 | 33.4 | 73.1 | Top | 90
E7 | 204.9 | 21.8 | Top | 180
E8 | 46.9 | 48.85 | Top | 90
E9 | 46.9 | 73.85 | Top | 90
E10 | 51.85 | 50.6 | Top | 180
E11 | 51.85 | 75.6 | Top | 180
E12 | 164.5 | 88.5 | Top | 180
E13 | 172 | 88.5 | Top | 180
E14 | 183.25 | 88.5 | Top | 180
E15 | 190.75 | 88.5 | Top | 180
F1 | 102.75 | 26.8 | Top | 90
F2 | 91.75 | 26.8 | Top | 90
F3 | 85.9 | 31.05 | Top | 90
F4 | 81.9 | 31.05 | Top | 90
F5 | 77.9 | 31.05 | Top | 90
F6 | 73.9 | 31.05 | Top | 90
F7 | 69.9 | 31.05 | Top | 90
F8 | 26.297 | 57.1 | Top | 0
F9 | 26.25 | 82.1 | Top | 0
F10 | 65.9 | 31.05 | Top | 90
F11 | 26.25 | 89.35 | Top | 0
F12 | 26.297 | 64.35 | Top | 0
J1 | 26.4 | 12.875 | Top | 180
J2 | 12.875 | 106.15 | Top | 90
J3 | 14.4 | 79.6 | Top | -90
J4 | 14.447 | 54.6 | Top | -90
J5 | 14.45 | 33.25 | Top | -90
J6 | 35 | 121.85 | Top | 180
J7 | 39.7 | 14.25 | Top | 0
J8 | 54.5 | 14.25 | Top | 0
J9 | 75.95 | 14.25 | Top | 0
J10 | 85 | 121.85 | Top | 180
J11 | 97.25 | 14.25 | Top | 0
J12 | 117.64 | 39.95 | Top | 180
J13 | 117.45 | 23.35 | Top | 0
J14 | 121.85 | 55.05 | Top | 0
J15 | 135 | 121.85 | Top | 180
J16 | 136.65 | 12.875 | Top | 180
J17 | 121.85 | 46.425 | Top | 0
J18 | 154.365 | 14 | Top | 0
J19 | 170.615 | 14 | Top | 0
J20 | 199.75 | 30.025 | Top | 0
J21 | 186.25 | 12.875 | Top | 180
J22 | 183.75 | 30.025 | Top | 0
J23 | 185 | 121.85 | Top | 180
J24 | 197.5 | 12.875 | Top | 180
J25 | 143.5 | 55.024 | Top | 0
J26 | 143.5 | 39.024 | Top | 0
J27 | 169.75 | 55.024 | Top | 0
J28 | 169.75 | 39.025 | Top | 0
J29 | 175.58 | 74.035 | Top | 0
J30 | 175.58 | 64.035 | Top | 0
J31 | 168.25 | 83.475 | Top | 180
J32 | 206.775 | 105.5 | Top | -90
J33 | 200.575 | 95.885 | Top | 90
J34 | 206.775 | 86.2 | Top | -90
J35 | 196 | 55.024 | Top | 0
J36 | 196 | 39.024 | Top | 0
J37 | 200.25 | 73.975 | Top | 180
J38 | 200.25 | 63.975 | Top | 180
J39 | 187 | 83.475 | Top | 180
J40 | 70 | 97.5 | Top | 90
J41 | 150 | 97.5 | Top | 90
J42 | 85 | 63.5 | Top | 180
J43 | 135 | 63.5 | Top | 180
L1 | 24.05 | 22.85 | Top | -90
L2 | 54.25 | 26.55 | Top | -90
L3 | 39.7 | 26.55 | Top | -90
L4 | 42.9 | 49.6 | Top | 0
L5 | 42.9 | 74.6 | Top | 0
L6 | 103.8 | 45.625 | Top | -90
LS1 | 87.5 | 52 | Top | 135
Q1 | 97.25 | 26.3 | Top | 180
Q2 | 83.9 | 39.55 | Top | -180
Q3 | 75.9 | 39.55 | Top | -180
Q4 | 67.9 | 39.55 | Top | -180
Q5 | 41.65 | 57.1 | Top | 90
Q6 | 41.65 | 82.1 | Top | 90
Q7 | 41.65 | 89.35 | Top | 90
Q8 | 41.65 | 64.35 | Top | 90
Q9 | 110.5 | 45.3 | Top | 0
Q10 | 86.1 | 69.8 | Top | 180
Q11 | 153.25 | 69.75 | Top | -90
R1 | 70 | 109.8 | Top | 0
R2 | 150 | 109.9 | Top | 0
R3 | 49.25 | 35.05 | Top | 0
R4 | 34.7 | 35.05 | Top | 0
R5 | 49.25 | 36.55 | Top | 180
R6 | 34.7 | 36.55 | Top | 180
R7 | 30.75 | 18.3 | Top | -90
R8 | 31.75 | 18.3 | Top | -90
R9 | 58 | 36.55 | Top | 90
R10 | 43.45 | 36.55 | Top | 90
R11 | 51.25 | 41.05 | Top | 180
R12 | 54.25 | 41.05 | Top | 0
R13 | 36.7 | 41.05 | Top | 180
R14 | 39.7 | 41.05 | Top | 0
R15 | 49 | 40.3 | Top | 90
R16 | 34.45 | 40.3 | Top | 90
R17 | 67 | 60.35 | Top | 0
R18 | 44.2 | 39.55 | Top | 180
R19 | 67 | 54.35 | Top | 180
R20 | 54.6 | 55.2 | Top | -90
R21 | 58.75 | 39.55 | Top | 180
R22 | 54.55 | 80.15 | Top | -90
R23 | 19.45 | 22.85 | Top | -90
R24 | 49.25 | 38.05 | Top | 180
R25 | 34.7 | 38.05 | Top | 180
R26 | 58.775 | 43.45 | Top | 0
R27 | 58.775 | 44.45 | Top | 180
R28 | 193.3 | 23.15 | Top | -90
R29 | 99.5 | 31.55 | Top | -90
R30 | 98 | 31.55 | Top | 90
R31 | 96.5 | 31.55 | Top | -90
R32 | 95 | 31.55 | Top | 90
R33 | 39.9 | 52.1 | Top | -90
R34 | 38.9 | 52.1 | Top | -90
R35 | 39.9 | 77.1 | Top | -90
R36 | 38.9 | 77.1 | Top | -90
R37 | 79.785 | 47.295 | Top | -90
R38 | 85.4 | 44.05 | Top | 0
R39 | 78.285 | 47.295 | Top | -90
R40 | 82.4 | 44.05 | Top | 0
R41 | 76.385 | 47.295 | Top | -90
R42 | 77.4 | 44.05 | Top | 0
R43 | 74.885 | 47.295 | Top | -90
R44 | 74.4 | 44.05 | Top | 0
R45 | 53.1 | 58.45 | Top | -90
R46 | 53.1 | 83.4 | Top | -90
R47 | 72.985 | 47.295 | Top | -90
R48 | 69.4 | 44.05 | Top | 0
R49 | 51.65 | 55.2 | Top | -90
R50 | 51.65 | 80.15 | Top | -90
R51 | 48.75 | 55.2 | Top | 90
R52 | 48.75 | 80.15 | Top | 90
R53 | 71.485 | 47.295 | Top | -90
R54 | 66.4 | 44.05 | Top | 0
R55 | 53.1 | 65.7 | Top | -90
R56 | 53.1 | 90.65 | Top | -90
R57 | 51.65 | 87.4 | Top | -90
R58 | 51.65 | 62.45 | Top | -90
R59 | 48.75 | 87.4 | Top | 90
R60 | 48.75 | 62.45 | Top | 90
R61 | 198.575 | 102.4 | Top | 180
R62 | 94 | 59.3 | Top | 90
R63 | 98.7 | 59.3 | Top | 90
R64 | 95.9 | 59.3 | Top | 90
R65 | 96.8 | 59.3 | Top | -90
R66 | 94.95 | 59.3 | Top | 90
R67 | 100.6 | 59.3 | Top | 90
R68 | 99.65 | 59.3 | Top | 90
R69 | 101.55 | 59.3 | Top | 90
R70 | 95.25 | 55.75 | Top | 180
R71 | 95.25 | 56.7 | Top | 180
R72 | 198.45 | 97.85 | Top | 90
R73 | 103.8 | 50 | Top | 180
R74 | 191.25 | 92.4 | Top | 90
R75 | 101.75 | 45.875 | Top | 0
R76 | 95.65 | 45.875 | Top | 180
R77 | 101.75 | 47.875 | Top | 0
R78 | 95.65 | 47.875 | Top | 180
R79 | 124.15 | 39.95 | Top | -90
R80 | 111.13 | 39.95 | Top | -90
R81 | 103.8 | 51.25 | Top | 180
R82 | 202.9 | 105.5 | Top | 90
R83 | 202.9 | 84.95 | Top | 90
R84 | 110.5 | 48.2 | Top | 180
R85 | 110.47 | 42.4 | Top | 180
R86 | 202.9 | 108 | Top | 90
R87 | 202.9 | 87.45 | Top | 90
R88 | 112.78 | 46.3 | Top | 90
R89 | 112.78 | 44.25 | Top | -90
R90 | 125.5 | 87.5 | Top | 0
R91 | 125.5 | 88.5 | Top | 0
R92 | 105.5 | 87.45 | Top | 0
R93 | 105.5 | 88.45 | Top | 0
R94 | 120 | 92.7 | Top | 180
R95 | 100 | 92.7 | Top | 180
R96 | 117.2 | 92.7 | Top | -90
R97 | 97.15 | 92.7 | Top | -90
R98 | 134.2 | 20.9 | Top | 180
R99 | 132.9 | 18.25 | Top | 90
R100 | 140.4 | 18.25 | Top | 90
R101 | 135.4 | 18.25 | Top | 90
R102 | 137.9 | 18.25 | Top | 90
R103 | 113 | 88 | Top | -90
R104 | 93 | 88 | Top | -90
R105 | 113 | 83.5 | Top | -90
R106 | 93 | 83.5 | Top | -90
R107 | 65 | 73.05 | Top | 180
R108 | 65 | 70.25 | Top | 180
R109 | 63.975 | 76.725 | Top | 0
R110 | 65.6 | 75.2 | Top | -90
R111 | 70 | 81.55 | Top | 180
R112 | 75.5 | 73.5 | Top | 180
R113 | 75.5 | 76 | Top | 180
R114 | 112.2 | 97.475 | Top | 180
R115 | 172.3 | 94.65 | Top | 0
R116 | 162 | 88.5 | Top | -90
R117 | 167 | 88.5 | Top | -90
R118 | 175.15 | 94.65 | Top | 0
R119 | 178 | 94.65 | Top | 0
R120 | 169.5 | 88.5 | Top | -90
R121 | 174.5 | 88.5 | Top | -90
R122 | 180.85 | 94.65 | Top | 0
R123 | 105 | 98.75 | Top | -90
R124 | 100.5 | 102.75 | Top | 90
R125 | 114.75 | 98.75 | Top | -90
R126 | 119.25 | 98.75 | Top | -90
R127 | 180.85 | 98.85 | Top | 0
R128 | 100.5 | 98.75 | Top | -90
R129 | 105 | 102.75 | Top | 90
R130 | 114.75 | 102.75 | Top | 90
R131 | 119.25 | 102.75 | Top | 90
R132 | 180.75 | 88.5 | Top | -90
R133 | 185.75 | 88.5 | Top | -90
R134 | 178 | 98.85 | Top | 0
R135 | 185 | 24.5 | Top | 90
R136 | 175.15 | 98.85 | Top | 0
R137 | 182.5 | 24.5 | Top | 90
R138 | 188.25 | 88.5 | Top | -90
R139 | 193.25 | 88.5 | Top | -90
R140 | 187.4 | 18.4 | Top | -90
R141 | 172.3 | 98.85 | Top | 0
R142 | 190.2 | 18.4 | Top | -90
R143 | 198.15 | 17.45 | Top | 180
R144 | 198.15 | 18.9 | Top | 180
R145 | 152.4 | 26.7 | Top | -90
R146 | 159.9 | 26.7 | Top | -90
R147 | 163.65 | 26.7 | Top | -90
R148 | 163.65 | 21.7 | Top | -90
R149 | 171.15 | 26.7 | Top | -90
R150 | 171.15 | 21.7 | Top | -90
R151 | 86.1 | 72.3 | Top | 0
R152 | 151.25 | 78.25 | Top | 0
R153 | 155.75 | 69.75 | Top | 90
R154 | 150.75 | 69.75 | Top | -90
R155 | 196 | 47.75 | Top | -90
R156 | 180.25 | 47.75 | Top | -90
R157 | 164.75 | 47.74 | Top | -90
R158 | 149 | 47.75 | Top | -90
R159 | 133.25 | 47.75 | Top | -90
R160 | 63.975 | 75.7 | Top | 0
U1 | 30.35 | 22.85 | Top | 0
U2 | 54.25 | 34.05 | Top | -90
U3 | 39.7 | 34.05 | Top | -90
U4 | 61.25 | 52.35 | Top | 0
U5 | 68.75 | 57.35 | Top | 180
U6 | 65.25 | 57.35 | Top | 180
U7 | 61.9 | 44.45 | Top | 90
U8 | 36.9 | 49.6 | Top | 180
U9 | 36.9 | 74.6 | Top | 180
U10 | 51.4 | 46.15 | Top | 180
U11 | 51.4 | 71.1 | Top | 180
U12 | 58.15 | 63.5 | Top | 90
U13 | 58.1 | 88.45 | Top | 90
U14 | 49.45 | 58.45 | Top | 90
U15 | 49.45 | 83.4 | Top | 90
U16 | 49.45 | 90.65 | Top | 90
U17 | 49.45 | 65.7 | Top | 90
U18 | 75.65 | 53.545 | Top | 180
U19 | 193 | 98.6 | Top | 180
U20 | 98.7 | 53.75 | Top | 90
U21 | 98.7 | 46.875 | Top | 90
U22 | 199.25 | 86.2 | Top | -90
U23 | 199.25 | 106.75 | Top | -90
U24 | 120 | 86 | Top | -90
U25 | 100 | 86 | Top | -90
U26 | 140.45 | 23.95 | Top | 180
U27 | 23.7 | 98.7 | Top | 180
U28 | 32.95 | 98.7 | Top | 180
U29 | 70 | 75.45 | Top | -90
U30 | 110 | 101.25 | Top | 90
U31 | 149.9 | 24.2 | Top | 180
U32 | 56.2 | 112.3 | Top | 90
U33 | 157.4 | 24.2 | Top | 180
U34 | 166.15 | 24.2 | Top | 0
U35 | 106.3 | 112.3 | Top | 90
U36 | 173.65 | 24.2 | Top | 0
U37 | 156.3 | 112.3 | Top | 90
U38 | 206.3 | 112.3 | Top | 90
U39 | 166.6 | 96.8 | Top | 90
U40 | 153.25 | 74.5 | Top | -90
U41 | 153.25 | 64 | Top | -90
U42 | 203.5 | 47.75 | Top | 180
U43 | 187.875 | 47.75 | Top | 180
U44 | 172.25 | 47.75 | Top | 180
U45 | 156.625 | 47.75 | Top | 180
U46 | 141 | 47.75 | Top | 180
X1 | 103.8 | 53.75 | Top | 180
Y1 | 185.8 | 95 | Top | 90

## Sheet1
RefDes | Manufacturer | Mpn | Place | PcbSide | X | Y | Rotation
C1 | Samsung Electro-Mechanics | CL32B475KBUYNNE | TRUE | Top | 30.35 | 27.45 | 90
C2 | Samsung Electro-Mechanics | CL32B475KBUYNNE | TRUE | Top | 48.9 | 32.05 | -90
C3 | Samsung Electro-Mechanics | CL32B475KBUYNNE | TRUE | Top | 34.35 | 32.05 | -90
C4 | Murata Electronics | GRM155R71H223KA12D | TRUE | Top | 57.25 | 33.05 | -90
C5 | Murata Electronics | GRM155R71H223KA12D | TRUE | Top | 36.68 | 33.05 | -90
C6 | Samsung Electro-Mechanics | CL10B104KC8NNNC | TRUE | Top | 27.6 | 22.85 | 90
C7 | Samsung Electro-Mechanics | CL32B475KBUYNNE | TRUE | Top | 59.6 | 32.05 | -90
C8 | Samsung Electro-Mechanics | CL32B475KBUYNNE | TRUE | Top | 45.05 | 32.05 | -90
C9 | Murata Electronics | GRM155R71H223KA12D | TRUE | Top | 51.25 | 33.05 | -90
C10 | Murata Electronics | GRM155R71H223KA12D | TRUE | Top | 42.7 | 33.05 | -90
C11 | Samsung Electro-Mechanics | CL10B105KA8NNNC | TRUE | Top | 54.25 | 39.55 | 180
C12 | Samsung Electro-Mechanics | CL10B105KA8NNNC | TRUE | Top | 39.7 | 39.55 | 180
C13 | Samsung Electro-Mechanics | CL10B104KB8NNNC | TRUE | Top | 28.25 | 17.6 | 0
C14 | Samsung Electro-Mechanics | CL10B104KB8NNNC | TRUE | Top | 28.25 | 19.6 | 0
C15 | Samsung Electro-Mechanics | CL10B104KC8NNNC | TRUE | Top | 59.5 | 36.55 | 90
C16 | Samsung Electro-Mechanics | CL10B104KC8NNNC | TRUE | Top | 44.95 | 36.55 | 90
C17 | Samsung Electro-Mechanics | CL10C220JB8NNNC | TRUE | Top | 51.25 | 39.55 | 0
C18 | Samsung Electro-Mechanics | CL10C220JB8NNNC | TRUE | Top | 36.7 | 39.55 | 0
C19 | Samsung Electro-Mechanics | CL10A106MA8NRNC | TRUE | Top | 67.05 | 50.5 | 90
C20 | Samsung Electro-Mechanics | CL10B104KC8NNNC | TRUE | Top | 65.6 | 50.5 | 90
C21 | Samwha Capacitor | CS3225X7R476K160NRL | TRUE | Top | 59.6 | 26.55 | 90
C22 | Samwha Capacitor | CS3225X7R476K160NRL | TRUE | Top | 34.35 | 26.55 | 90
C23 | Samwha Capacitor | CS3225X7R476K160NRL | TRUE | Top | 48.9 | 26.55 | 90
C24 | Samwha Capacitor | CS3225X7R476K160NRL | TRUE | Top | 34.35 | 21.8 | -90
C25 | Samwha Capacitor | CS3225X7R476K160NRL | TRUE | Top | 48.9 | 21.8 | -90
C26 | Samwha Capacitor | CS3225X7R476K160NRL | TRUE | Top | 45.05 | 21.8 | -90
C27 | KYOCERA AVX | TAJA226M016RNJ | TRUE | Top | 61.25 | 57.85 | 180
C28 | Samwha Capacitor | CS3225X7R476K160NRL | TRUE | Top | 59.6 | 21.8 | -90
C29 | Samwha Capacitor | CS3225X7R476K160NRL | TRUE | Top | 45.05 | 26.55 | 90
C30 | Ymin | VKME1651J331MV | TRUE | Top | 26.2 | 35.5 | 90.01
C31 | Ymin | VKME1651J331MV | TRUE | Top | 26.197 | 48.35 | 90
C32 | Ymin | VKME1651J331MV | TRUE | Top | 26.15 | 73.35 | 90
C33 | Ymin | VKME1651J331MV | TRUE | Top | 97.25 | 38.5 | 0
C34 | Samsung Electro-Mechanics | CL05B104KA5NNNC | TRUE | Top | 58.775 | 45.45 | 180
C40 | Walsin Tech Corp | 1812B472K202CT | TRUE | Top | 197.7 | 23.15 | -90
C41 | Samsung Electro-Mechanics | CL32B475KBUYNNE | TRUE | Top | 37.65 | 45.6 | 0
C42 | Samsung Electro-Mechanics | CL32B475KBUYNNE | TRUE | Top | 37.65 | 70.6 | 0
C43 | Samsung Electro-Mechanics | CL10B104KC8NNNC | TRUE | Top | 39.4 | 49.6 | -90
C44 | Samsung Electro-Mechanics | CL10B104KC8NNNC | TRUE | Top | 39.4 | 74.6 | -90
C45 | Samsung Electro-Mechanics | CL10B104KB8NNNC | TRUE | Top | 44.15 | 45.6 | -90
C46 | Samsung Electro-Mechanics | CL10B104KB8NNNC | TRUE | Top | 42.15 | 70.6 | -90
C47 | Samsung Electro-Mechanics | CL10B104KB8NNNC | TRUE | Top | 42.15 | 45.6 | -90
C48 | Samsung Electro-Mechanics | CL10B104KB8NNNC | TRUE | Top | 44.15 | 70.6 | -90
C49 | Samsung Electro-Mechanics | CL10B104KC8NNNC | TRUE | Top | 56.05 | 51.4 | 90
C50 | Samsung Electro-Mechanics | CL10B104KC8NNNC | TRUE | Top | 56.05 | 76.4 | 90
C51 | Samsung Electro-Mechanics | CL31B106KAHNNNE | TRUE | Top | 55.4 | 45.85 | -90
C52 | Samsung Electro-Mechanics | CL31B106KAHNNNE | TRUE | Top | 55.4 | 71.1 | -90
C53 | Samsung Electro-Mechanics | CL10B104KC8NNNC | TRUE | Top | 63.15 | 60.85 | -90
C54 | Samsung Electro-Mechanics | CL10B104KC8NNNC | TRUE | Top | 63.15 | 85.8 | -90
C55 | Samsung Electro-Mechanics | CL10B104KC8NNNC | TRUE | Top | 54.6 | 58.45 | -90
C56 | Samsung Electro-Mechanics | CL10B104KC8NNNC | TRUE | Top | 54.55 | 83.4 | -90
C57 | Samsung Electro-Mechanics | CL05B104KA5NNNC | TRUE | Top | 51.95 | 57.95 | -90
C58 | Samsung Electro-Mechanics | CL05B104KA5NNNC | TRUE | Top | 51.95 | 82.9 | -90
C59 | Samsung Electro-Mechanics | CL10B105KA8NNNC | TRUE | Top | 53.1 | 55.2 | -90
C60 | Samsung Electro-Mechanics | CL10B105KA8NNNC | TRUE | Top | 53.1 | 80.15 | -90
C61 | Samsung Electro-Mechanics | CL10B102KB8NNNC | TRUE | Top | 50.15 | 55.2 | -90
C62 | Samsung Electro-Mechanics | CL10B102KB8NNNC | TRUE | Top | 50.2 | 80.15 | -90
C63 | Samsung Electro-Mechanics | CL05B104KA5NNNC | TRUE | Top | 51.95 | 90.15 | -90
C64 | Samsung Electro-Mechanics | CL05B104KA5NNNC | TRUE | Top | 51.95 | 65.2 | -90
C65 | Samsung Electro-Mechanics | CL10B105KA8NNNC | TRUE | Top | 53.1 | 87.4 | -90
C66 | Samsung Electro-Mechanics | CL10B105KA8NNNC | TRUE | Top | 53.1 | 62.45 | -90
C67 | Samsung Electro-Mechanics | CL10B102KB8NNNC | TRUE | Top | 50.2 | 87.4 | -90
C68 | Samsung Electro-Mechanics | CL10B102KB8NNNC | TRUE | Top | 50.2 | 62.45 | -90
C69 | Samsung Electro-Mechanics | CL10B104KC8NNNC | TRUE | Top | 79.3 | 53.55 | 90
C70 | Samsung Electro-Mechanics | CL10A106MA8NRNC | TRUE | Top | 191.75 | 105.7 | 90
C71 | Samsung Electro-Mechanics | CL10A106MA8NRNC | TRUE | Top | 193.2 | 105.7 | 90
C72 | Samsung Electro-Mechanics | CL10A106MA8NRNC | TRUE | Top | 194.65 | 105.7 | 90
C73 | Samsung Electro-Mechanics | CL05C471JB5NNNC | TRUE | Top | 103.8 | 56.25 | 0
C74 | Samsung Electro-Mechanics | CL05A105KA5NQNC | TRUE | Top | 103.8 | 57.5 | 0
C75 | Samsung Electro-Mechanics | CL05B104KA5NNNC | TRUE | Top | 97.75 | 59.3 | 90
C76 | Samsung Electro-Mechanics | CL05B104KA5NNNC | TRUE | Top | 101.9 | 50.375 | 90.01
C77 | Samsung Electro-Mechanics | CL05B104KA5NNNC | TRUE | Top | 95.5 | 50.375 | 90.01
C78 | Samsung Electro-Mechanics | CL10A106MA8NRNC | TRUE | Top | 103.8 | 48.125 | 90
C79 | Samsung Electro-Mechanics | CL05B104KA5NNNC | TRUE | Top | 196.5 | 86.2 | 90
C80 | Samsung Electro-Mechanics | CL05B104KA5NNNC | TRUE | Top | 196.5 | 106.75 | 90
C81 | Samsung Electro-Mechanics | CL05B104KA5NNNC | TRUE | Top | 95.65 | 46.875 | 180
C82 | Samsung Electro-Mechanics | CL05B104KA5NNNC | TRUE | Top | 201.9 | 84.95 | -90
C83 | Samsung Electro-Mechanics | CL05B104KA5NNNC | TRUE | Top | 201.9 | 105.5 | -90
C84 | Samsung Electro-Mechanics | CL05B472KC5VPNC | TRUE | Top | 201.9 | 108 | -90
C85 | Samsung Electro-Mechanics | CL05B472KC5VPNC | TRUE | Top | 201.9 | 87.45 | -90
C86 | Samsung Electro-Mechanics | CL10B105KA8NNNC | TRUE | Top | 144.75 | 27.4 | 0
C87 | Samsung Electro-Mechanics | CL10B104KC8NNNC | TRUE | Top | 144.75 | 25.8 | 0
C88 | Samsung Electro-Mechanics | CL05B104KA5NNNC | TRUE | Top | 125.5 | 89.5 | 0
C89 | Samsung Electro-Mechanics | CL05B104KA5NNNC | TRUE | Top | 105.5 | 90.2 | 0
C90 | Samsung Electro-Mechanics | CL05B104KA5NNNC | TRUE | Top | 63.975 | 77.75 | 180
C91 | Samsung Electro-Mechanics | CL10A106MA8NRNC | TRUE | Top | 65.575 | 77.975 | 90
C92 | Samsung Electro-Mechanics | CL05B104KA5NNNC | TRUE | Top | 37.55 | 103.55 | 180
C93 | Samsung Electro-Mechanics | CL05B104KA5NNNC | TRUE | Top | 19 | 103.55 | 180
C94 | Samsung Electro-Mechanics | CL05B104KA5NNNC | TRUE | Top | 65.5 | 71.65 | 90
C95 | Samsung Electro-Mechanics | CL05B104KA5NNNC | TRUE | Top | 65.1 | 79.9 | 180
C96 | Samsung Electro-Mechanics | CL05B104KA5NNNC | TRUE | Top | 74.6 | 79.2 | -90
C97 | Samsung Electro-Mechanics | CL10A106MA8NRNC | TRUE | Top | 75.8 | 79.2 | -90
C98 | Samsung Electro-Mechanics | CL10B103KB8NNNC | TRUE | Top | 172.3 | 93.2 | 0.01
C99 | Samsung Electro-Mechanics | CL10B103KB8NNNC | TRUE | Top | 175.15 | 93.2 | 0.01
C100 | Samsung Electro-Mechanics | CL10B103KB8NNNC | TRUE | Top | 102 | 102.75 | 90
C101 | Samsung Electro-Mechanics | CL10B104KC8NNNC | TRUE | Top | 107.75 | 97.5 | 0
C102 | Samsung Electro-Mechanics | CL10B103KB8NNNC | TRUE | Top | 116.25 | 98.75 | -90
C103 | Samsung Electro-Mechanics | CL10B103KB8NNNC | TRUE | Top | 102 | 98.75 | -90
C104 | Samsung Electro-Mechanics | CL10B103KB8NNNC | TRUE | Top | 178 | 93.2 | 0.01
C105 | Samsung Electro-Mechanics | CL10B103KB8NNNC | TRUE | Top | 116.25 | 102.75 | 90
C106 | Samsung Electro-Mechanics | CL10B103KB8NNNC | TRUE | Top | 103.5 | 98.75 | -90
C107 | Samsung Electro-Mechanics | CL10B103KB8NNNC | TRUE | Top | 117.75 | 98.75 | -90
C108 | Samsung Electro-Mechanics | CL10B103KB8NNNC | TRUE | Top | 180.85 | 93.2 | 0.01
C109 | Samsung Electro-Mechanics | CL10B103KB8NNNC | TRUE | Top | 103.5 | 102.75 | 90
C110 | Samsung Electro-Mechanics | CL10B103KB8NNNC | TRUE | Top | 117.75 | 102.75 | 90
C111 | Samsung Electro-Mechanics | CL10B103KB8NNNC | TRUE | Top | 180.85 | 100.3 | 0.01
C112 | Samsung Electro-Mechanics | CL10B103KB8NNNC | TRUE | Top | 178 | 100.3 | 0.01
C113 | Samsung Electro-Mechanics | CL10B103KB8NNNC | TRUE | Top | 186.5 | 24.5 | 90
C114 | Samsung Electro-Mechanics | CL10B103KB8NNNC | TRUE | Top | 175.15 | 100.3 | 0.01
C115 | Samsung Electro-Mechanics | CL10B103KB8NNNC | TRUE | Top | 181 | 24.5 | 90
C116 | Samsung Electro-Mechanics | CL10B103KB8NNNC | TRUE | Top | 172.3 | 100.3 | 0.01
C117 | Samsung Electro-Mechanics | CL10B103KB8NNNC | TRUE | Top | 186 | 18.4 | -90
C118 | Samsung Electro-Mechanics | CL10B103KB8NNNC | TRUE | Top | 188.8 | 18.4 | -90
C119 | Samsung Electro-Mechanics | CL10B104KC8NNNC | TRUE | Top | 196 | 18.15 | -90
C120 | Samsung Electro-Mechanics | CL05B104KA5NNNC | TRUE | Top | 54.45 | 112.3 | 90
C121 | Samsung Electro-Mechanics | CL05B104KA5NNNC | TRUE | Top | 104.5 | 112.3 | 90
C122 | Samsung Electro-Mechanics | CL05B104KA5NNNC | TRUE | Top | 154.5 | 112.3 | 90
C123 | Samsung Electro-Mechanics | CL05B104KA5NNNC | TRUE | Top | 204.5 | 112.3 | 90
C124 | Samsung Electro-Mechanics | CL10B104KC8NNNC | TRUE | Top | 155.75 | 78.25 | 180
C125 | Samsung Electro-Mechanics | CL10B104KC8NNNC | TRUE | Top | 155.75 | 67.5 | 180
C126 | Samsung Electro-Mechanics | CL10B104KC8NNNC | TRUE | Top | 164.35 | 91.75 | 0
C127 | Samsung Electro-Mechanics | CL10B104KC8NNNC | TRUE | Top | 168.85 | 91.75 | 180
C128 | Samsung Electro-Mechanics | CL10B104KC8NNNC | TRUE | Top | 207.2 | 43 | 180
C129 | Samsung Electro-Mechanics | CL10B104KC8NNNC | TRUE | Top | 191.55 | 43 | 180
C130 | Samsung Electro-Mechanics | CL10B104KC8NNNC | TRUE | Top | 175.95 | 43 | 180
C131 | Samsung Electro-Mechanics | CL10B104KC8NNNC | TRUE | Top | 160.35 | 43 | 180
C132 | Samsung Electro-Mechanics | CL10B104KC8NNNC | TRUE | Top | 144.7 | 43 | 180
D1 | Foshan NationStar Optoelectronics | NCD0603G1 | TRUE | Top | 44.2 | 41.05 | 180
D2 | Foshan NationStar Optoelectronics | NCD0603R5 | TRUE | Top | 67 | 52.95 | 180
D3 | Foshan NationStar Optoelectronics | NCD0603G1 | TRUE | Top | 55.9 | 58.45 | 90
D4 | Foshan NationStar Optoelectronics | NCD0603G1 | TRUE | Top | 58.75 | 41.05 | 180
D5 | Foshan NationStar Optoelectronics | NCD0603G1 | TRUE | Top | 55.9 | 83.4 | 90
D6 | Foshan NationStar Optoelectronics | NCD0603W1 | TRUE | Top | 20.9 | 22.85 | -90
D7 | MDD(Microdiode Semiconductor) | SS14 | TRUE | Top | 101 | 20.8 | 0
D8 | MDD(Microdiode Semiconductor) | SS14 | TRUE | Top | 93.5 | 20.8 | 180
D9 | MDD(Microdiode Semiconductor) | SS14 | TRUE | Top | 85.4 | 22.55 | 90
D10 | MDD(Microdiode Semiconductor) | SS14 | TRUE | Top | 81.4 | 22.55 | 90.01
D11 | MDD(Microdiode Semiconductor) | SS14 | TRUE | Top | 77.4 | 22.55 | 90
D12 | MDD(Microdiode Semiconductor) | SS14 | TRUE | Top | 73.4 | 22.55 | 90.01
D13 | MDD(Microdiode Semiconductor) | SS14 | TRUE | Top | 69.4 | 22.55 | 90
D14 | MDD(Microdiode Semiconductor) | SS310 | TRUE | Top | 34.15 | 82.1 | -90
D15 | MDD(Microdiode Semiconductor) | SS310 | TRUE | Top | 34.197 | 57.1 | -90
D16 | MDD(Microdiode Semiconductor) | SS14 | TRUE | Top | 65.4 | 22.55 | 90.01
D17 | MDD(Microdiode Semiconductor) | SS310 | TRUE | Top | 34.15 | 89.35 | 90
D18 | MDD(Microdiode Semiconductor) | SS310 | TRUE | Top | 34.197 | 64.35 | 90
D19 | Foshan NationStar Optoelectronics | NCD0603R5 | TRUE | Top | 198.575 | 103.675 | 180
D20 | MDD(Microdiode Semiconductor) | SS14 | TRUE | Top | 195.75 | 69 | 0
D21 | MDD(Microdiode Semiconductor) | SS14 | TRUE | Top | 203.25 | 69 | 180
E1 | MDD(Microdiode Semiconductor) | SMAJ7.0A | TRUE | Top | 22.2 | 18.35 | 180
E2 | MDD(Microdiode Semiconductor) | SMAJ5.0A | TRUE | Top | 54.25 | 20.55 | -179.99
E3 | MDD(Microdiode Semiconductor) | SMAJ5.0A | TRUE | Top | 39.7 | 20.55 | 180
E4 | MDD(Microdiode Semiconductor) | SMAJ24A | TRUE | Top | 24.05 | 27.4 | 180
E5 | STMicroelectronics | SMAJ48A-TR | TRUE | Top | 33.4 | 48.1 | 90
E6 | STMicroelectronics | SMAJ48A-TR | TRUE | Top | 33.4 | 73.1 | 90
E7 | Vishay Intertech | SMCJ6.0A-E3/57T | TRUE | Top | 204.9 | 21.8 | 180
E8 | MDD(Microdiode Semiconductor) | SMAJ12A | TRUE | Top | 46.9 | 48.85 | 90
E9 | MDD(Microdiode Semiconductor) | SMAJ12A | TRUE | Top | 46.9 | 73.85 | 90
E10 | MDD(Microdiode Semiconductor) | SMAJ5.0A | TRUE | Top | 51.85 | 50.6 | 180
E11 | MDD(Microdiode Semiconductor) | SMAJ5.0A | TRUE | Top | 51.85 | 75.6 | 180
E12 | BORN | PESD5V0S2BT | TRUE | Top | 164.5 | 88.5 | 180
E13 | BORN | PESD5V0S2BT | TRUE | Top | 172 | 88.5 | 180
E14 | BORN | PESD5V0S2BT | TRUE | Top | 183.25 | 88.5 | 180
E15 | BORN | PESD5V0S2BT | TRUE | Top | 190.75 | 88.5 | 180
F1 | Littelfuse | RXEF110 | TRUE | Top | 102.75 | 26.8 | 90
F2 | Littelfuse | RXEF110 | TRUE | Top | 91.75 | 26.8 | 90
F3 | Littelfuse | RXEF110 | TRUE | Top | 85.9 | 31.05 | 90.01
F4 | Littelfuse | RXEF110 | TRUE | Top | 81.9 | 31.05 | 90.01
F5 | Littelfuse | RXEF110 | TRUE | Top | 77.9 | 31.05 | 90.01
F6 | Littelfuse | RXEF110 | TRUE | Top | 73.9 | 31.05 | 90.01
F7 | Littelfuse | RXEF110 | TRUE | Top | 69.9 | 31.05 | 90.01
F8 | Littelfuse | RXEF110 | TRUE | Top | 26.297 | 57.1 | 0
F9 | Littelfuse | RXEF110 | TRUE | Top | 26.25 | 82.1 | 0
F10 | Littelfuse | RXEF110 | TRUE | Top | 65.9 | 31.05 | 90.01
F11 | Littelfuse | RXEF110 | TRUE | Top | 26.25 | 89.35 | 0
F12 | Littelfuse | RXEF110 | TRUE | Top | 26.297 | 64.35 | 0
J1 | BOOMELE(Boom Precision Elec) | XH-3A | TRUE | Top | 26.4 | 12.875 | 180
J2 | BOOMELE(Boom Precision Elec) | XH-4AGreen | TRUE | Top | 12.875 | 106.15 | 90
J3 | BOOMELE(Boom Precision Elec) | VH-6A | TRUE | Top | 14.4 | 79.6 | -90
J4 | BOOMELE(Boom Precision Elec) | VH-6A | TRUE | Top | 14.447 | 54.6 | -90
J5 | BOOMELE(Boom Precision Elec) | VH-4A | TRUE | Top | 14.45 | 33.25 | -89.99
J6 | UMAX | PCIE-G4071141D | TRUE | Top | 35 | 121.85 | 180
J7 | BOOMELE(Boom Precision Elec) | VH-2A | TRUE | Top | 39.7 | 14.25 | 0
J8 | BOOMELE(Boom Precision Elec) | VH-4A | TRUE | Top | 54.5 | 14.25 | 0
J9 | BOOMELE(Boom Precision Elec) | VH-6A | TRUE | Top | 75.95 | 14.25 | 0.01
J10 | UMAX | PCIE-G4071141D | TRUE | Top | 85 | 121.85 | 180
J11 | BOOMELE(Boom Precision Elec) | VH-4A | TRUE | Top | 97.25 | 14.25 | 0
J12 | BOOMELE(Boom Precision Elec) | 2.54-1*4PFemale | TRUE | Top | 117.64 | 39.95 | 180
J13 | HANRUN(Zhongshan HanRun Elec) | HR981190C | TRUE | Top | 117.45 | 23.35 | 0
J14 | Samtec | FTSH-105-01-L-DV-K-P-TR | TRUE | Top | 121.85 | 55.05 | 0
J15 | UMAX | PCIE-G4071141D | TRUE | Top | 135 | 121.85 | 180
J16 | BOOMELE(Boom Precision Elec) | XH-6A | TRUE | Top | 136.65 | 12.875 | 180
J17 | BOOMELE(Boom Precision Elec) | XH-4ABlack | TRUE | Top | 121.85 | 46.425 | 0
J18 | Ningbo Kangnex Elec | WJ15EDGVC-3.81-04P-14-00A | TRUE | Top | 154.365 | 14 | 0
J19 | Ningbo Kangnex Elec | WJ15EDGVC-3.81-04P-14-00A | TRUE | Top | 170.615 | 14 | 0
J20 | BOOMELE(Boom Precision Elec) | XH-6A | TRUE | Top | 199.75 | 30.025 | 0.01
J21 | BOOMELE(Boom Precision Elec) | XH-4A Yellow | TRUE | Top | 186.25 | 12.875 | 180
J22 | BOOMELE(Boom Precision Elec) | XH-2AYellow | TRUE | Top | 183.75 | 30.025 | 0
J23 | UMAX | PCIE-G4071141D | TRUE | Top | 185 | 121.85 | 180
J24 | BOOMELE(Boom Precision Elec) | XH-2ARed | TRUE | Top | 197.5 | 12.875 | 180
J25 | BOOMELE(Boom Precision Elec) | XH-9A | TRUE | Top | 143.5 | 55.024 | 0
J26 | BOOMELE(Boom Precision Elec) | XH-9A | TRUE | Top | 143.5 | 39.024 | 0
J27 | BOOMELE(Boom Precision Elec) | XH-9A | TRUE | Top | 169.75 | 55.024 | 0
J28 | BOOMELE(Boom Precision Elec) | XH-9A | TRUE | Top | 169.75 | 39.025 | 0
J29 | JILN | 331010SG0ABLA02 | TRUE | Top | 175.58 | 74.035 | 0
J30 | JILN | 331010SG0ABLA02 | TRUE | Top | 175.58 | 64.035 | 0
J31 | BOOMELE(Boom Precision Elec) | XH-6A | TRUE | Top | 168.25 | 83.475 | 180
J32 | BOOMELE(Boom Precision Elec) | XH-3A | TRUE | Top | 206.775 | 105.5 | -90
J33 | BOOMELE(Boom Precision Elec) | 2.54-1*4PFemale | TRUE | Top | 200.575 | 95.885 | 90
J34 | BOOMELE(Boom Precision Elec) | XH-3A | TRUE | Top | 206.775 | 86.2 | -90
J35 | BOOMELE(Boom Precision Elec) | XH-9A | TRUE | Top | 196 | 55.024 | 0
J36 | BOOMELE(Boom Precision Elec) | XH-9A | TRUE | Top | 196 | 39.024 | 0
J37 | BOOMELE(Boom Precision Elec) | XH-5ABlue | TRUE | Top | 200.25 | 73.975 | 180
J38 | BOOMELE(Boom Precision Elec) | XH-5ABlue | TRUE | Top | 200.25 | 63.975 | 180
J39 | BOOMELE(Boom Precision Elec) | XH-6A | TRUE | Top | 187 | 83.475 | 180
J40 | Amphenol | 10164227-1004A1RLF | TRUE | Top | 70 | 97.5 | 90
J41 | Amphenol | 10164227-1004A1RLF | TRUE | Top | 150 | 97.5 | 90
J42 | Amphenol | 10164227-1004A1RLF | TRUE | Top | 85 | 63.5 | 180
J43 | Amphenol | 10164227-1004A1RLF | TRUE | Top | 135 | 63.5 | 180
L1 | SXN(Shun Xiang Nuo Elec) | SMNR4030-220MT | TRUE | Top | 24.05 | 22.85 | -90
L2 | COILANK INTERNATIONAL | AAPS0650M4R7H | TRUE | Top | 54.25 | 26.55 | -90
L3 | COILANK INTERNATIONAL | AAPS0650M4R7H | TRUE | Top | 39.7 | 26.55 | -90
L4 | SXN(Shun Xiang Nuo Elec) | SMNR4030-220MT | TRUE | Top | 42.9 | 49.6 | 0
L5 | SXN(Shun Xiang Nuo Elec) | SMNR4030-220MT | TRUE | Top | 42.9 | 74.6 | 0
L6 | TAI-TECH | FCM1608KF-601T03 | TRUE | Top | 103.8 | 45.625 | -89.99
LS1 | INGHAi | GMD12095YB-5V2400 | TRUE | Top | 87.5 | 52 | 135
Q1 | Infineon Technologies | IRF7341TRPBF | TRUE | Top | 97.25 | 26.3 | 180
Q2 | Infineon Technologies | IRF7341TRPBF | TRUE | Top | 83.9 | 39.55 | -179.99
Q3 | Infineon Technologies | IRF7341TRPBF | TRUE | Top | 75.9 | 39.55 | -179.99
Q4 | Infineon Technologies | IRF7341TRPBF | TRUE | Top | 67.9 | 39.55 | -179.99
Q5 | TOSHIBA | TK110P10PL,RQ(S2 | TRUE | Top | 41.65 | 57.1 | 90
Q6 | TOSHIBA | TK110P10PL,RQ(S2 | TRUE | Top | 41.65 | 82.1 | 90
Q7 | TOSHIBA | TK110P10PL,RQ(S2 | TRUE | Top | 41.65 | 89.35 | 90
Q8 | TOSHIBA | TK110P10PL,RQ(S2 | TRUE | Top | 41.65 | 64.35 | 90
Q9 | Vishay Intertech | SI1902CDL-T1-GE3 | TRUE | Top | 110.5 | 45.3 | 0
Q10 | onsemi | BSS138LT1G | TRUE | Top | 86.1 | 69.8 | 180
Q11 | Vishay Intertech | SI1902CDL-T1-GE3 | TRUE | Top | 153.25 | 69.75 | -90
R1 | Vishay Intertech | CRCW06030000Z0EAHP | TRUE | Top | 70 | 109.8 | 0
R2 | Vishay Intertech | CRCW06030000Z0EAHP | TRUE | Top | 150 | 109.9 | 0
R3 | Vishay Intertech | CRCW06030000Z0EAHP | TRUE | Top | 49.25 | 35.05 | 0
R4 | Vishay Intertech | CRCW06030000Z0EAHP | TRUE | Top | 34.7 | 35.05 | 0
R5 | YAGEO | RC0603FR-0733K2L | TRUE | Top | 49.25 | 36.55 | 180
R6 | YAGEO | RC0603FR-0733K2L | TRUE | Top | 34.7 | 36.55 | 180
R7 | YAGEO | RC0402FR-07174KL | TRUE | Top | 30.75 | 18.3 | -90
R8 | YAGEO | RC0402FR-0722K1L | TRUE | Top | 31.75 | 18.3 | -90
R9 | Vishay Intertech | CRCW06030000Z0EAHP | TRUE | Top | 58 | 36.55 | 90
R10 | Vishay Intertech | CRCW06030000Z0EAHP | TRUE | Top | 43.45 | 36.55 | 90
R11 | YAGEO | RC0603FR-07100KL | TRUE | Top | 51.25 | 41.05 | 180
R12 | YAGEO | RT0603BRE0724K9L | TRUE | Top | 54.25 | 41.05 | 0
R13 | YAGEO | RC0603FR-07100KL | TRUE | Top | 36.7 | 41.05 | 180
R14 | YAGEO | RT0603BRE0724K9L | TRUE | Top | 39.7 | 41.05 | 0
R15 | YAGEO | RT0603BRD071KL | TRUE | Top | 49 | 40.3 | 90
R16 | YAGEO | RT0603BRD071KL | TRUE | Top | 34.45 | 40.3 | 90
R17 | YAGEO | RT0603BRD071KL | TRUE | Top | 67 | 60.35 | 0
R18 | YAGEO | RC0603FR-07330RL | TRUE | Top | 44.2 | 39.55 | 180
R19 | YAGEO | RC0603FR-07330RL | TRUE | Top | 67 | 54.35 | 180
R20 | YAGEO | RC0603FR-07330RL | TRUE | Top | 54.6 | 55.2 | -90
R21 | YAGEO | RC0603FR-07330RL | TRUE | Top | 58.75 | 39.55 | 180
R22 | YAGEO | RC0603FR-07330RL | TRUE | Top | 54.55 | 80.15 | -90
R23 | YAGEO | RC0603FR-07510RL | TRUE | Top | 19.45 | 22.85 | -90
R24 | YAGEO | RC0603FR-07100KL | TRUE | Top | 49.25 | 38.05 | 180
R25 | YAGEO | RC0603FR-07100KL | TRUE | Top | 34.7 | 38.05 | 180
R26 | UNI-ROYAL(Uniroyal Elec) | 0402WGF1003TCE | TRUE | Top | 58.775 | 43.45 | 0
R27 | UNI-ROYAL(Uniroyal Elec) | 0402WGF1003TCE | TRUE | Top | 58.775 | 44.45 | 180
R28 | Ever Ohms Tech | CR1812J33K0E04Z | TRUE | Top | 193.3 | 23.15 | -90
R29 | YAGEO | RC0603FR-0710KL | TRUE | Top | 99.5 | 31.55 | -90
R30 | YAGEO | RC0603FR-07330RL | TRUE | Top | 98 | 31.55 | 90
R31 | YAGEO | RC0603FR-0710KL | TRUE | Top | 96.5 | 31.55 | -90
R32 | YAGEO | RC0603FR-07330RL | TRUE | Top | 95 | 31.55 | 90
R33 | YAGEO | RC0402FR-07309KL | TRUE | Top | 39.9 | 52.1 | -90
R34 | YAGEO | RC0402FR-0722K1L | TRUE | Top | 38.9 | 52.1 | -90
R35 | YAGEO | RC0402FR-07309KL | TRUE | Top | 39.9 | 77.1 | -90
R36 | YAGEO | RC0402FR-0722K1L | TRUE | Top | 38.9 | 77.1 | -90
R37 | YAGEO | RC0603FR-0710KL | TRUE | Top | 79.785 | 47.295 | -90
R38 | YAGEO | RC0603FR-07330RL | TRUE | Top | 85.4 | 44.05 | 0.01
R39 | YAGEO | RC0603FR-0710KL | TRUE | Top | 78.285 | 47.295 | -90
R40 | YAGEO | RC0603FR-07330RL | TRUE | Top | 82.4 | 44.05 | 0.01
R41 | YAGEO | RC0603FR-0710KL | TRUE | Top | 76.385 | 47.295 | -90
R42 | YAGEO | RC0603FR-07330RL | TRUE | Top | 77.4 | 44.05 | 0.01
R43 | YAGEO | RC0603FR-0710KL | TRUE | Top | 74.885 | 47.295 | -90
R44 | YAGEO | RC0603FR-07330RL | TRUE | Top | 74.4 | 44.05 | 0.01
R45 | YAGEO | RC0603FR-0710KL | TRUE | Top | 53.1 | 58.45 | -90
R46 | YAGEO | RC0603FR-0710KL | TRUE | Top | 53.1 | 83.4 | -90
R47 | YAGEO | RC0603FR-0710KL | TRUE | Top | 72.985 | 47.295 | -90
R48 | YAGEO | RC0603FR-07330RL | TRUE | Top | 69.4 | 44.05 | 0.01
R49 | YAGEO | RC0603FR-0710KL | TRUE | Top | 51.65 | 55.2 | -90
R50 | YAGEO | RC0603FR-0710KL | TRUE | Top | 51.65 | 80.15 | -90
R51 | YAGEO | RC0603FR-7W10KL | TRUE | Top | 48.75 | 55.2 | 90
R52 | YAGEO | RC0603FR-7W10KL | TRUE | Top | 48.75 | 80.15 | 90
R53 | YAGEO | RC0603FR-0710KL | TRUE | Top | 71.485 | 47.295 | -90
R54 | YAGEO | RC0603FR-07330RL | TRUE | Top | 66.4 | 44.05 | 0.01
R55 | YAGEO | RC0603FR-0710KL | TRUE | Top | 53.1 | 65.7 | -90
R56 | YAGEO | RC0603FR-0710KL | TRUE | Top | 53.1 | 90.65 | -90
R57 | YAGEO | RC0603FR-0710KL | TRUE | Top | 51.65 | 87.4 | -90
R58 | YAGEO | RC0603FR-0710KL | TRUE | Top | 51.65 | 62.45 | -90
R59 | YAGEO | RC0603FR-7W10KL | TRUE | Top | 48.75 | 87.4 | 90
R60 | YAGEO | RC0603FR-7W10KL | TRUE | Top | 48.75 | 62.45 | 90
R61 | YAGEO | RT0603BRD071KL | TRUE | Top | 198.575 | 102.4 | 180
R62 | YAGEO | RC0402FR-071K5L | TRUE | Top | 94 | 59.3 | 90
R63 | UNI-ROYAL(Uniroyal Elec) | 0402WGF330JTCE | TRUE | Top | 98.7 | 59.3 | 90
R64 | UNI-ROYAL(Uniroyal Elec) | 0402WGF330JTCE | TRUE | Top | 95.9 | 59.3 | 90
R65 | UNI-ROYAL(Uniroyal Elec) | 0402WGF1002TCE | TRUE | Top | 96.8 | 59.3 | -90
R66 | UNI-ROYAL(Uniroyal Elec) | 0402WGF1002TCE | TRUE | Top | 94.95 | 59.3 | 90
R67 | UNI-ROYAL(Uniroyal Elec) | 0402WGF1002TCE | TRUE | Top | 100.6 | 59.3 | 90
R68 | UNI-ROYAL(Uniroyal Elec) | 0402WGF1002TCE | TRUE | Top | 99.65 | 59.3 | 90
R69 | UNI-ROYAL(Uniroyal Elec) | 0402WGF330JTCE | TRUE | Top | 101.55 | 59.3 | 90
R70 | UNI-ROYAL(Uniroyal Elec) | 0402WGF330JTCE | TRUE | Top | 95.25 | 55.75 | 180
R71 | UNI-ROYAL(Uniroyal Elec) | 0402WGF1002TCE | TRUE | Top | 95.25 | 56.7 | 180
R72 | UNI-ROYAL(Uniroyal Elec) | 0402WGF1002TCE | TRUE | Top | 198.45 | 97.85 | 90
R73 | YAGEO | RC0402FR-0712K1L | TRUE | Top | 103.8 | 50 | 180
R74 | YAGEO | RC0402FR-072K7L | TRUE | Top | 191.25 | 92.4 | 90
R75 | YAGEO | RC0402FR-0749R9L | TRUE | Top | 101.75 | 45.875 | 0
R76 | YAGEO | RC0402FR-0749R9L | TRUE | Top | 95.65 | 45.875 | 180
R77 | YAGEO | RC0402FR-0749R9L | TRUE | Top | 101.75 | 47.875 | 0
R78 | YAGEO | RC0402FR-0749R9L | TRUE | Top | 95.65 | 47.875 | 180
R79 | UNI-ROYAL(Uniroyal Elec) | 0402WGF3300TCE | TRUE | Top | 124.15 | 39.95 | -90
R80 | UNI-ROYAL(Uniroyal Elec) | 0402WGF3300TCE | TRUE | Top | 111.13 | 39.95 | -90
R81 | UNI-ROYAL(Uniroyal Elec) | 0402WGF1002TCE | TRUE | Top | 103.8 | 51.25 | 180
R82 | YAGEO | RC0402FR-0749R9L | TRUE | Top | 202.9 | 105.5 | 90
R83 | YAGEO | RC0402FR-0749R9L | TRUE | Top | 202.9 | 84.95 | 90
R84 | UNI-ROYAL(Uniroyal Elec) | 0402WGF1002TCE | TRUE | Top | 110.5 | 48.2 | 180
R85 | UNI-ROYAL(Uniroyal Elec) | 0402WGF1002TCE | TRUE | Top | 110.47 | 42.4 | 180
R86 | YAGEO | RC0402FR-0749R9L | TRUE | Top | 202.9 | 108 | 90
R87 | YAGEO | RC0402FR-0749R9L | TRUE | Top | 202.9 | 87.45 | 90
R88 | UNI-ROYAL(Uniroyal Elec) | 0402WGF3300TCE | TRUE | Top | 112.78 | 46.3 | 90
R89 | UNI-ROYAL(Uniroyal Elec) | 0402WGF3300TCE | TRUE | Top | 112.78 | 44.25 | -90
R90 | UNI-ROYAL(Uniroyal Elec) | 0402WGF4701TCE | TRUE | Top | 125.5 | 87.5 | 0
R91 | UNI-ROYAL(Uniroyal Elec) | 0402WGF4701TCE | TRUE | Top | 125.5 | 88.5 | 0
R92 | UNI-ROYAL(Uniroyal Elec) | 0402WGF4701TCE | TRUE | Top | 105.5 | 87.45 | 0
R93 | UNI-ROYAL(Uniroyal Elec) | 0402WGF4701TCE | TRUE | Top | 105.5 | 88.45 | 0
R94 | YAGEO | YC164-FR-072KL | TRUE | Top | 120 | 92.7 | 180
R95 | YAGEO | YC164-FR-072KL | TRUE | Top | 100 | 92.7 | 180
R96 | UNI-ROYAL(Uniroyal Elec) | 0402WGF1002TCE | TRUE | Top | 117.2 | 92.7 | -90
R97 | UNI-ROYAL(Uniroyal Elec) | 0402WGF1002TCE | TRUE | Top | 97.15 | 92.7 | -90
R98 | YAGEO | RC1206JR-07120RL | TRUE | Top | 134.2 | 20.9 | 180
R99 | YAGEO | RC0603FR-7W10KL | TRUE | Top | 132.9 | 18.25 | 90
R100 | YAGEO | RC0603FR-7W10KL | TRUE | Top | 140.4 | 18.25 | 90
R101 | YAGEO | RC0603FR-7W10KL | TRUE | Top | 135.4 | 18.25 | 90
R102 | YAGEO | RC0603FR-7W10KL | TRUE | Top | 137.9 | 18.25 | 90
R103 | YAGEO | YC164-FR-072KL | TRUE | Top | 113 | 88 | -90
R104 | YAGEO | YC164-FR-072KL | TRUE | Top | 93 | 88 | -90
R105 | YAGEO | YC164-FR-072KL | TRUE | Top | 113 | 83.5 | -90
R106 | YAGEO | YC164-FR-072KL | TRUE | Top | 93 | 83.5 | -90
R107 | YAGEO | RC0402FR-0749R9L | TRUE | Top | 65 | 73.05 | 180
R108 | YAGEO | RC0402FR-0749R9L | TRUE | Top | 65 | 70.25 | 180
R109 | YAGEO | RC0402FR-0722K1L | TRUE | Top | 63.975 | 76.725 | 0
R110 | UNI-ROYAL(Uniroyal Elec) | 0402WGF1002TCE | TRUE | Top | 65.6 | 75.2 | -90
R111 | Vishay Intertech | CRCW06030000Z0EAHP | TRUE | Top | 70 | 81.55 | 180
R112 | UNI-ROYAL(Uniroyal Elec) | 0402WGF1002TCE | TRUE | Top | 75.5 | 73.5 | 180
R113 | UNI-ROYAL(Uniroyal Elec) | 0402WGF1002TCE | TRUE | Top | 75.5 | 76 | 180
R114 | YAGEO | RC0603FR-0710KL | TRUE | Top | 112.2 | 97.475 | 180
R115 | YAGEO | RC0603FR-0710KL | TRUE | Top | 172.3 | 94.65 | 0.01
R116 | YAGEO | RT0603BRD071KL | TRUE | Top | 162 | 88.5 | -90
R117 | YAGEO | RT0603BRD071KL | TRUE | Top | 167 | 88.5 | -90
R118 | YAGEO | RC0603FR-0710KL | TRUE | Top | 175.15 | 94.65 | 0.01
R119 | YAGEO | RC0603FR-0710KL | TRUE | Top | 178 | 94.65 | 0.01
R120 | YAGEO | RT0603BRD071KL | TRUE | Top | 169.5 | 88.5 | -90
R121 | YAGEO | RT0603BRD071KL | TRUE | Top | 174.5 | 88.5 | -90
R122 | YAGEO | RC0603FR-0710KL | TRUE | Top | 180.85 | 94.65 | 0.01
R123 | YAGEO | RT0603BRD071KL | TRUE | Top | 105 | 98.75 | -90
R124 | YAGEO | RT0603BRD071KL | TRUE | Top | 100.5 | 102.75 | 90
R125 | YAGEO | RT0603BRD071KL | TRUE | Top | 114.75 | 98.75 | -90
R126 | YAGEO | RT0603BRD071KL | TRUE | Top | 119.25 | 98.75 | -90
R127 | YAGEO | RC0603FR-0710KL | TRUE | Top | 180.85 | 98.85 | 0.01
R128 | YAGEO | RT0603BRD071KL | TRUE | Top | 100.5 | 98.75 | -90
R129 | YAGEO | RT0603BRD071KL | TRUE | Top | 105 | 102.75 | 90
R130 | YAGEO | RT0603BRD071KL | TRUE | Top | 114.75 | 102.75 | 90
R131 | YAGEO | RT0603BRD071KL | TRUE | Top | 119.25 | 102.75 | 90
R132 | YAGEO | RT0603BRD071KL | TRUE | Top | 180.75 | 88.5 | -90
R133 | YAGEO | RT0603BRD071KL | TRUE | Top | 185.75 | 88.5 | -90
R134 | YAGEO | RC0603FR-0710KL | TRUE | Top | 178 | 98.85 | 0.01
R135 | YAGEO | RT0603BRD071KL | TRUE | Top | 185 | 24.5 | 90
R136 | YAGEO | RC0603FR-0710KL | TRUE | Top | 175.15 | 98.85 | 0.01
R137 | YAGEO | RT0603BRD071KL | TRUE | Top | 182.5 | 24.5 | 90
R138 | YAGEO | RT0603BRD071KL | TRUE | Top | 188.25 | 88.5 | -90
R139 | YAGEO | RT0603BRD071KL | TRUE | Top | 193.25 | 88.5 | -90
R140 | YAGEO | RT0603BRD071KL | TRUE | Top | 187.4 | 18.4 | -90
R141 | YAGEO | RC0603FR-0710KL | TRUE | Top | 172.3 | 98.85 | 0.01
R142 | YAGEO | RT0603BRD071KL | TRUE | Top | 190.2 | 18.4 | -90
R143 | YAGEO | RC0603FR-0747KL | TRUE | Top | 198.15 | 17.45 | 180
R144 | YAGEO | RT0603BRD071KL | TRUE | Top | 198.15 | 18.9 | 180
R145 | YAGEO | RC0603FR-07510RL | TRUE | Top | 152.4 | 26.7 | -90
R146 | YAGEO | RC0603FR-07510RL | TRUE | Top | 159.9 | 26.7 | -90
R147 | YAGEO | RC0603FR-0710KL | TRUE | Top | 163.65 | 26.7 | -90
R148 | YAGEO | RC0603FR-07510RL | TRUE | Top | 163.65 | 21.7 | -90
R149 | YAGEO | RC0603FR-0710KL | TRUE | Top | 171.15 | 26.7 | -90
R150 | YAGEO | RC0603FR-07510RL | TRUE | Top | 171.15 | 21.7 | -90
R151 | UNI-ROYAL(Uniroyal Elec) | 0402WGF1002TCE | TRUE | Top | 86.1 | 72.3 | 0
R152 | UNI-ROYAL(Uniroyal Elec) | 0402WGF1002TCE | TRUE | Top | 151.25 | 78.25 | 0
R153 | UNI-ROYAL(Uniroyal Elec) | 0402WGF1002TCE | TRUE | Top | 155.75 | 69.75 | 90
R154 | UNI-ROYAL(Uniroyal Elec) | 0402WGF1002TCE | TRUE | Top | 150.75 | 69.75 | -90
R155 | YAGEO | YC164-FR-072KL | TRUE | Top | 196 | 47.75 | -90
R156 | YAGEO | YC164-FR-072KL | TRUE | Top | 180.25 | 47.75 | -90
R157 | YAGEO | YC164-FR-072KL | TRUE | Top | 164.75 | 47.74 | -90
R158 | YAGEO | YC164-FR-072KL | TRUE | Top | 149 | 47.75 | -90
R159 | YAGEO | YC164-FR-072KL | TRUE | Top | 133.25 | 47.75 | -90
R160 | UNI-ROYAL(Uniroyal Elec) | 0402WGF1002TCE | TRUE | Top | 63.975 | 75.7 | 0
U1 | Texas Instruments | LMR51610YDBVR | TRUE | Top | 30.35 | 22.85 | 0
U2 | Texas Instruments | LM61460AASQRJRRQ1 | TRUE | Top | 54.25 | 34.05 | -90
U3 | Texas Instruments | LM61460AASQRJRRQ1 | TRUE | Top | 39.7 | 34.05 | -90
U4 | Advanced Monolithic Systems | AMS1117-3.3 | TRUE | Top | 61.25 | 52.35 | 0
U5 | Texas Instruments | LM66100DCKT | TRUE | Top | 68.75 | 57.35 | 180
U6 | Texas Instruments | LM66100DCKT | TRUE | Top | 65.25 | 57.35 | 180
U7 | Texas Instruments | LSF0102DCUR | TRUE | Top | 61.9 | 44.45 | 90
U8 | Texas Instruments | LMR51610YDBVR | TRUE | Top | 36.9 | 49.6 | 180
U9 | Texas Instruments | LMR51610YDBVR | TRUE | Top | 36.9 | 74.6 | 180
U10 | UTC(Unisonic Tech) | 78L05G-AB3-R | TRUE | Top | 51.4 | 46.15 | 180
U11 | UTC(Unisonic Tech) | 78L05G-AB3-R | TRUE | Top | 51.4 | 71.1 | 180
U12 | Analog Devices | ADUM1200ARZ-RL7 | TRUE | Top | 58.15 | 63.5 | 90
U13 | Analog Devices | ADUM1200ARZ-RL7 | TRUE | Top | 58.1 | 88.45 | 90.01
U14 | Microchip Tech | MCP1416T-E/OT | TRUE | Top | 49.45 | 58.45 | 90
U15 | Microchip Tech | MCP1416T-E/OT | TRUE | Top | 49.45 | 83.4 | 90
U16 | Microchip Tech | MCP1416T-E/OT | TRUE | Top | 49.45 | 90.65 | 90
U17 | Microchip Tech | MCP1416T-E/OT | TRUE | Top | 49.45 | 65.7 | 90
U18 | Texas Instruments | SN74HCT245DGSR | TRUE | Top | 75.65 | 53.545 | 180
U19 | Terminus Tech | FE2.1-CQFP48A | TRUE | Top | 193 | 98.6 | 180
U20 | Microchip Tech | LAN8742AI-CZ-TR | TRUE | Top | 98.7 | 53.75 | 90
U21 | STMicroelectronics | USBLC6-4SC6 | TRUE | Top | 98.7 | 46.875 | 90.01
U22 | Texas Instruments | TCAN1044AVDRBRQ1 | TRUE | Top | 199.25 | 86.2 | -90
U23 | Texas Instruments | TCAN1044AVDRBRQ1 | TRUE | Top | 199.25 | 106.75 | -90
U24 | NXP Semicon | PCA9545APW,118 | TRUE | Top | 120 | 86 | -90
U25 | NXP Semicon | PCA9545APW,118 | TRUE | Top | 100 | 86 | -90
U26 | Analog Devices Inc./Maxim Integrated | MAX3490EESA+T | TRUE | Top | 140.45 | 23.95 | 180
U27 | CFSensor | XGZP6859DC100KPGPN | TRUE | Top | 23.7 | 98.7 | 180
U28 | CFSensor | XGZP6859DC100KPGPN | TRUE | Top | 32.95 | 98.7 | 180
U29 | Avia Semicon (Xiamen) | HX717 | TRUE | Top | 70 | 75.45 | -90
U30 | Texas Instruments | SN74LV4052APWR | TRUE | Top | 110 | 101.25 | 90
U31 | RENESAS | PS2801-1-F3-A/L | TRUE | Top | 149.9 | 24.2 | 180
U32 | XINGLIGHT | XL-1615RGBC-2812B | TRUE | Top | 56.2 | 112.3 | 90
U33 | RENESAS | PS2801-1-F3-A/L | TRUE | Top | 157.4 | 24.2 | 180
U34 | RENESAS | PS2801-1-F3-A/L | TRUE | Top | 166.15 | 24.2 | 0
U35 | XINGLIGHT | XL-1615RGBC-2812B | TRUE | Top | 106.3 | 112.3 | 90
U36 | RENESAS | PS2801-1-F3-A/L | TRUE | Top | 173.65 | 24.2 | 0
U37 | XINGLIGHT | XL-1615RGBC-2812B | TRUE | Top | 156.3 | 112.3 | 90
U38 | XINGLIGHT | XL-1615RGBC-2812B | TRUE | Top | 206.3 | 112.3 | 90
U39 | Texas Instruments | SN74LVC4245APWR | TRUE | Top | 166.6 | 96.8 | 90
U40 | Texas Instruments | SN74HCT245DGSR | TRUE | Top | 153.25 | 74.5 | -90
U41 | Texas Instruments | SN74HCT245DGSR | TRUE | Top | 153.25 | 64 | -90
U42 | Texas Instruments | AM26LV32IDR | TRUE | Top | 203.5 | 47.75 | 180
U43 | Texas Instruments | AM26LV32IDR | TRUE | Top | 187.875 | 47.75 | 180
U44 | Texas Instruments | AM26LV32IDR | TRUE | Top | 172.25 | 47.75 | 180
U45 | Texas Instruments | AM26LV32IDR | TRUE | Top | 156.625 | 47.75 | 180
U46 | Texas Instruments | AM26LV32IDR | TRUE | Top | 141 | 47.75 | 180
X1 | NDK | NX2016SA-25MHZ-STD-CZS-2 | TRUE | Top | 103.8 | 53.75 | 180
Y1 | SMD5032-2P | X503212MSB2GI | TRUE | Top | 185.8 | 95 | 90